## Sheet1
Headder(I6) |  | データは32Byteで構成される. I8=int8, I6=int16, I2=int32, F=float, D=double, S=string(Shift-JIS)
0,1 |  | 2 | 3 | 4 | 5 | 6 | 7 | 8 | 9 | 10 | 11 | 12 | 13 | 14 | 15 | 16 | 17 | 18 | 19 | 20 | 21 | 22 | 23 | 24 | 25 | 26 | 27 | 28 | 29 | 30 | 31
10 | Version | データは32Byteで構成される. I8=int8, I6=int16, I2=int32, F=float, D=double, S=string(Shift-JIS) 2: Version情報(I2); データは32Byteで構成される. I8=int8, I6=int16, I2=int32, F=float, D=double, S=string(Shift-JIS) 6: (以降情報なし)
11 | StartCall | データは32Byteで構成される. I8=int8, I6=int16, I2=int32, F=float, D=double, S=string(Shift-JIS) 2: 情報なし
12 | EndCall | データは32Byteで構成される. I8=int8, I6=int16, I2=int32, F=float, D=double, S=string(Shift-JIS) 2: 情報なし
13 | null | データは32Byteで構成される. I8=int8, I6=int16, I2=int32, F=float, D=double, S=string(Shift-JIS) 2: null
14 | Spec | データは32Byteで構成される. I8=int8, I6=int16, I2=int32, F=float, D=double, S=string(Shift-JIS) 2: Bハンドル数(I6); データは32Byteで構成される. I8=int8, I6=int16, I2=int32, F=float, D=double, S=string(Shift-JIS) 4: Pハンドル数(I6); データは32Byteで構成される. I8=int8, I6=int16, I2=int32, F=float, D=double, S=string(Shift-JIS) 6: ATS確認段数(I6); データは32Byteで構成される. I8=int8, I6=int16, I2=int32, F=float, D=double, S=string(Shift-JIS) 8: 常用最大B段数(I6); データは32Byteで構成される. I8=int8, I6=int16, I2=int32, F=float, D=double, S=string(Shift-JIS) 10: 車両数(I8); データは32Byteで構成される. I8=int8, I6=int16, I2=int32, F=float, D=double, S=string(Shift-JIS) 11: (以降情報なし)
15 | State | データは32Byteで構成される. I8=int8, I6=int16, I2=int32, F=float, D=double, S=string(Shift-JIS) 2: 列車位置[m](D); データは32Byteで構成される. I8=int8, I6=int16, I2=int32, F=float, D=double, S=string(Shift-JIS) 10: 列車速度[km/h](F); データは32Byteで構成される. I8=int8, I6=int16, I2=int32, F=float, D=double, S=string(Shift-JIS) 14: 電流[A](F); データは32Byteで構成される. I8=int8, I6=int16, I2=int32, F=float, D=double, S=string(Shift-JIS) 18: 架線電圧[V](F); データは32Byteで構成される. I8=int8, I6=int16, I2=int32, F=float, D=double, S=string(Shift-JIS) 22: Bハンドル位置(I6); データは32Byteで構成される. I8=int8, I6=int16, I2=int32, F=float, D=double, S=string(Shift-JIS) 24: Pハンドル位置(I6); データは32Byteで構成される. I8=int8, I6=int16, I2=int32, F=float, D=double, S=string(Shift-JIS) 26: レバーサー位置(I8); データは32Byteで構成される. I8=int8, I6=int16, I2=int32, F=float, D=double, S=string(Shift-JIS) 27: 定速情報(I8); データは32Byteで構成される. I8=int8, I6=int16, I2=int32, F=float, D=double, S=string(Shift-JIS) 28: 時(I8); データは32Byteで構成される. I8=int8, I6=int16, I2=int32, F=float, D=double, S=string(Shift-JIS) 29: 分(I8); データは32Byteで構成される. I8=int8, I6=int16, I2=int32, F=float, D=double, S=string(Shift-JIS) 30: 秒(I8); データは32Byteで構成される. I8=int8, I6=int16, I2=int32, F=float, D=double, S=string(Shift-JIS) 31: ミリ秒(I8)
16 | State2 | データは32Byteで構成される. I8=int8, I6=int16, I2=int32, F=float, D=double, S=string(Shift-JIS) 2: BC圧[kPa](F); データは32Byteで構成される. I8=int8, I6=int16, I2=int32, F=float, D=double, S=string(Shift-JIS) 6: MR圧[kPa](F); データは32Byteで構成される. I8=int8, I6=int16, I2=int32, F=float, D=double, S=string(Shift-JIS) 10: ER圧[kPa](F); データは32Byteで構成される. I8=int8, I6=int16, I2=int32, F=float, D=double, S=string(Shift-JIS) 14: BP圧[kPa](F); データは32Byteで構成される. I8=int8, I6=int16, I2=int32, F=float, D=double, S=string(Shift-JIS) 18: SAP圧[kPa](F); データは32Byteで構成される. I8=int8, I6=int16, I2=int32, F=float, D=double, S=string(Shift-JIS) 22: ドア状態(I8); データは32Byteで構成される. I8=int8, I6=int16, I2=int32, F=float, D=double, S=string(Shift-JIS) 23: 信号番号(I6); データは32Byteで構成される. I8=int8, I6=int16, I2=int32, F=float, D=double, S=string(Shift-JIS) 25: (以降情報なし)
17 | Beacon(準備中) | データは32Byteで構成される. I8=int8, I6=int16, I2=int32, F=float, D=double, S=string(Shift-JIS) 2: Beacon通し番号(I6); データは32Byteで構成される. I8=int8, I6=int16, I2=int32, F=float, D=double, S=string(Shift-JIS) 4: 地上子種別(I8); データは32Byteで構成される. I8=int8, I6=int16, I2=int32, F=float, D=double, S=string(Shift-JIS) 5: 対のｾｸｼｮﾝの信号(I6); データは32Byteで構成される. I8=int8, I6=int16, I2=int32, F=float, D=double, S=string(Shift-JIS) 7: 対となるｾｸｼｮﾝまでの距離[m](F); データは32Byteで構成される. I8=int8, I6=int16, I2=int32, F=float, D=double, S=string(Shift-JIS) 11: 地上子の任意の情報(I2); データは32Byteで構成される. I8=int8, I6=int16, I2=int32, F=float, D=double, S=string(Shift-JIS) 15: (以降情報なし)
18 | null | データは32Byteで構成される. I8=int8, I6=int16, I2=int32, F=float, D=double, S=string(Shift-JIS) 2: null
19 | null | データは32Byteで構成される. I8=int8, I6=int16, I2=int32, F=float, D=double, S=string(Shift-JIS) 2: null
20 | Sound | データは32Byteで構成される. I8=int8, I6=int16, I2=int32, F=float, D=double, S=string(Shift-JIS) 2: 変化したSound番号(I8); データは32Byteで構成される. I8=int8, I6=int16, I2=int32, F=float, D=double, S=string(Shift-JIS) 3: 変化後の値(I8); データは32Byteで構成される. I8=int8, I6=int16, I2=int32, F=float, D=double, S=string(Shift-JIS) 4: 変化したSound番号(I8); データは32Byteで構成される. I8=int8, I6=int16, I2=int32, F=float, D=double, S=string(Shift-JIS) 5: 変化後の値(I8); データは32Byteで構成される. I8=int8, I6=int16, I2=int32, F=float, D=double, S=string(Shift-JIS) 6: (最大15個まで1度に送信する)
21 | Panel | データは32Byteで構成される. I8=int8, I6=int16, I2=int32, F=float, D=double, S=string(Shift-JIS) 2: 変化したPanel番号(I6); データは32Byteで構成される. I8=int8, I6=int16, I2=int32, F=float, D=double, S=string(Shift-JIS) 3: 変化後の値(I6); データは32Byteで構成される. I8=int8, I6=int16, I2=int32, F=float, D=double, S=string(Shift-JIS) 5: 変化したPanel番号(I6); データは32Byteで構成される. I8=int8, I6=int16, I2=int32, F=float, D=double, S=string(Shift-JIS) 6: 変化後の値(I7); データは32Byteで構成される. I8=int8, I6=int16, I2=int32, F=float, D=double, S=string(Shift-JIS) 8: (最大10個まで一度に送信する)
22 | KeyInfo | データは32Byteで構成される. I8=int8, I6=int16, I2=int32, F=float, D=double, S=string(Shift-JIS) 2: Horn1(I8); データは32Byteで構成される. I8=int8, I6=int16, I2=int32, F=float, D=double, S=string(Shift-JIS) 3: Horn2(I8); データは32Byteで構成される. I8=int8, I6=int16, I2=int32, F=float, D=double, S=string(Shift-JIS) 4: MH(I8); データは32Byteで構成される. I8=int8, I6=int16, I2=int32, F=float, D=double, S=string(Shift-JIS) 5: (情報なし); データは32Byteで構成される. I8=int8, I6=int16, I2=int32, F=float, D=double, S=string(Shift-JIS) 6: (各Byteに押下情報=>補足参照); データは32Byteで構成される. I8=int8, I6=int16, I2=int32, F=float, D=double, S=string(Shift-JIS) 22: (以降情報なし)
23 | null | データは32Byteで構成される. I8=int8, I6=int16, I2=int32, F=float, D=double, S=string(Shift-JIS) 2: null
24 | null | データは32Byteで構成される. I8=int8, I6=int16, I2=int32, F=float, D=double, S=string(Shift-JIS) 2: null
25 | null | データは32Byteで構成される. I8=int8, I6=int16, I2=int32, F=float, D=double, S=string(Shift-JIS) 2: null
26 | null | データは32Byteで構成される. I8=int8, I6=int16, I2=int32, F=float, D=double, S=string(Shift-JIS) 2: null
27 | null | データは32Byteで構成される. I8=int8, I6=int16, I2=int32, F=float, D=double, S=string(Shift-JIS) 2: null
28 | null | データは32Byteで構成される. I8=int8, I6=int16, I2=int32, F=float, D=double, S=string(Shift-JIS) 2: null
29 | null | データは32Byteで構成される. I8=int8, I6=int16, I2=int32, F=float, D=double, S=string(Shift-JIS) 2: null
30 | ATS-A | データは32Byteで構成される. I8=int8, I6=int16, I2=int32, F=float, D=double, S=string(Shift-JIS) 2: (準備中)
31 | ATS-B
32 | ATS-S
33 | null | データは32Byteで構成される. I8=int8, I6=int16, I2=int32, F=float, D=double, S=string(Shift-JIS) 2: null
34 | ATS-Sn
35 | ATS-ST
36 | ATS-Sw
37 | ATS-SS
38 | ATS-SK
39 | ATS-SF
40 | null | データは32Byteで構成される. I8=int8, I6=int16, I2=int32, F=float, D=double, S=string(Shift-JIS) 2: null
41 | ATS-P
42 | ATS-Ps
43 | ATS-PT
44 | ATS-PF
45 | null | データは32Byteで構成される. I8=int8, I6=int16, I2=int32, F=float, D=double, S=string(Shift-JIS) 2: null
46 | ATS-Dn | データは32Byteで構成される. I8=int8, I6=int16, I2=int32, F=float, D=double, S=string(Shift-JIS) 2: (準備中)
47 | ATS-DK | データは32Byteで構成される. I8=int8, I6=int16, I2=int32, F=float, D=double, S=string(Shift-JIS) 2: (準備中)
48 | ATS-DF | データは32Byteで構成される. I8=int8, I6=int16, I2=int32, F=float, D=double, S=string(Shift-JIS) 2: (準備中)
49 | ATS-DWs | データは32Byteで構成される. I8=int8, I6=int16, I2=int32, F=float, D=double, S=string(Shift-JIS) 2: (準備中)
50 | null | データは32Byteで構成される. I8=int8, I6=int16, I2=int32, F=float, D=double, S=string(Shift-JIS) 2: null
51 | 1型ATC | データは32Byteで構成される. I8=int8, I6=int16, I2=int32, F=float, D=double, S=string(Shift-JIS) 2: (準備中)
52 | 2型ATC | データは32Byteで構成される. I8=int8, I6=int16, I2=int32, F=float, D=double, S=string(Shift-JIS) 2: (準備中)
53 | 3型ATC | データは32Byteで構成される. I8=int8, I6=int16, I2=int32, F=float, D=double, S=string(Shift-JIS) 2: (準備中)
54 | 4型ATC
55 | 5型ATC | データは32Byteで構成される. I8=int8, I6=int16, I2=int32, F=float, D=double, S=string(Shift-JIS) 2: (準備中)
56 | 6型ATC
57 | 9型ATC | データは32Byteで構成される. I8=int8, I6=int16, I2=int32, F=float, D=double, S=string(Shift-JIS) 2: (準備中)
58 | 10型ATC | データは32Byteで構成される. I8=int8, I6=int16, I2=int32, F=float, D=double, S=string(Shift-JIS) 2: (準備中)
59 | null | データは32Byteで構成される. I8=int8, I6=int16, I2=int32, F=float, D=double, S=string(Shift-JIS) 2: null
60 | ATC-L | データは32Byteで構成される. I8=int8, I6=int16, I2=int32, F=float, D=double, S=string(Shift-JIS) 2: (準備中)
61 | DS-ATC | データは32Byteで構成される. I8=int8, I6=int16, I2=int32, F=float, D=double, S=string(Shift-JIS) 2: (準備中)
62 | RS-ATC | データは32Byteで構成される. I8=int8, I6=int16, I2=int32, F=float, D=double, S=string(Shift-JIS) 2: (準備中)
63 | D-ATC
64 | ATC-NS | データは32Byteで構成される. I8=int8, I6=int16, I2=int32, F=float, D=double, S=string(Shift-JIS) 2: (準備中)
65 | KS-ATC | データは32Byteで構成される. I8=int8, I6=int16, I2=int32, F=float, D=double, S=string(Shift-JIS) 2: (準備中)
66 | null | データは32Byteで構成される. I8=int8, I6=int16, I2=int32, F=float, D=double, S=string(Shift-JIS) 2: null
67 | null | データは32Byteで構成される. I8=int8, I6=int16, I2=int32, F=float, D=double, S=string(Shift-JIS) 2: null
68 | null | データは32Byteで構成される. I8=int8, I6=int16, I2=int32, F=float, D=double, S=string(Shift-JIS) 2: null
69 | null | データは32Byteで構成される. I8=int8, I6=int16, I2=int32, F=float, D=double, S=string(Shift-JIS) 2: null
70 | M式ATS | データは32Byteで構成される. I8=int8, I6=int16, I2=int32, F=float, D=double, S=string(Shift-JIS) 2: (準備中)
71 | 京王ATS | データは32Byteで構成される. I8=int8, I6=int16, I2=int32, F=float, D=double, S=string(Shift-JIS) 2: (準備中)
72 | OM-ATS | データは32Byteで構成される. I8=int8, I6=int16, I2=int32, F=float, D=double, S=string(Shift-JIS) 2: (準備中)
73 | 相鉄ATS | データは32Byteで構成される. I8=int8, I6=int16, I2=int32, F=float, D=double, S=string(Shift-JIS) 2: (準備中)
74 | T形ATS | データは32Byteで構成される. I8=int8, I6=int16, I2=int32, F=float, D=double, S=string(Shift-JIS) 2: (準備中)
75 | 阪急ATS | データは32Byteで構成される. I8=int8, I6=int16, I2=int32, F=float, D=double, S=string(Shift-JIS) 2: (準備中)
76 | 1号型ATS | データは32Byteで構成される. I8=int8, I6=int16, I2=int32, F=float, D=double, S=string(Shift-JIS) 2: (準備中)
77 | C-ATS | データは32Byteで構成される. I8=int8, I6=int16, I2=int32, F=float, D=double, S=string(Shift-JIS) 2: (準備中)
78 | i-ATS | データは32Byteで構成される. I8=int8, I6=int16, I2=int32, F=float, D=double, S=string(Shift-JIS) 2: (準備中)
79 | K-ATS | データは32Byteで構成される. I8=int8, I6=int16, I2=int32, F=float, D=double, S=string(Shift-JIS) 2: (準備中)
80 | D-ATS-P | データは32Byteで構成される. I8=int8, I6=int16, I2=int32, F=float, D=double, S=string(Shift-JIS) 2: (準備中)
81 | ATS-SP | データは32Byteで構成される. I8=int8, I6=int16, I2=int32, F=float, D=double, S=string(Shift-JIS) 2: (準備中)
82 | ATS-PN | データは32Byteで構成される. I8=int8, I6=int16, I2=int32, F=float, D=double, S=string(Shift-JIS) 2: (準備中)
83 | null | データは32Byteで構成される. I8=int8, I6=int16, I2=int32, F=float, D=double, S=string(Shift-JIS) 2: null
84 | null | データは32Byteで構成される. I8=int8, I6=int16, I2=int32, F=float, D=double, S=string(Shift-JIS) 2: null
85 | null | データは32Byteで構成される. I8=int8, I6=int16, I2=int32, F=float, D=double, S=string(Shift-JIS) 2: null
86 | null | データは32Byteで構成される. I8=int8, I6=int16, I2=int32, F=float, D=double, S=string(Shift-JIS) 2: null
87 | null | データは32Byteで構成される. I8=int8, I6=int16, I2=int32, F=float, D=double, S=string(Shift-JIS) 2: null
88 | null | データは32Byteで構成される. I8=int8, I6=int16, I2=int32, F=float, D=double, S=string(Shift-JIS) 2: null
89 | null | データは32Byteで構成される. I8=int8, I6=int16, I2=int32, F=float, D=double, S=string(Shift-JIS) 2: null
90 | CS-ATC | データは32Byteで構成される. I8=int8, I6=int16, I2=int32, F=float, D=double, S=string(Shift-JIS) 2: (準備中)
91 | ATC-P | データは32Byteで構成される. I8=int8, I6=int16, I2=int32, F=float, D=double, S=string(Shift-JIS) 2: (準備中)
92 | 京王ATC | データは32Byteで構成される. I8=int8, I6=int16, I2=int32, F=float, D=double, S=string(Shift-JIS) 2: (準備中)
93 | T-DATC | データは32Byteで構成される. I8=int8, I6=int16, I2=int32, F=float, D=double, S=string(Shift-JIS) 2: (準備中)
94 | WS-ATC | データは32Byteで構成される. I8=int8, I6=int16, I2=int32, F=float, D=double, S=string(Shift-JIS) 2: (準備中)
95 | null | データは32Byteで構成される. I8=int8, I6=int16, I2=int32, F=float, D=double, S=string(Shift-JIS) 2: null
96 | null | データは32Byteで構成される. I8=int8, I6=int16, I2=int32, F=float, D=double, S=string(Shift-JIS) 2: null
97 | null | データは32Byteで構成される. I8=int8, I6=int16, I2=int32, F=float, D=double, S=string(Shift-JIS) 2: null
98 | null | データは32Byteで構成される. I8=int8, I6=int16, I2=int32, F=float, D=double, S=string(Shift-JIS) 2: null
99 | null | データは32Byteで構成される. I8=int8, I6=int16, I2=int32, F=float, D=double, S=string(Shift-JIS) 2: null
100 | ATACS | データは32Byteで構成される. I8=int8, I6=int16, I2=int32, F=float, D=double, S=string(Shift-JIS) 2: (準備中)
101 | null | データは32Byteで構成される. I8=int8, I6=int16, I2=int32, F=float, D=double, S=string(Shift-JIS) 2: null
102 | null | データは32Byteで構成される. I8=int8, I6=int16, I2=int32, F=float, D=double, S=string(Shift-JIS) 2: null
103 | null | データは32Byteで構成される. I8=int8, I6=int16, I2=int32, F=float, D=double, S=string(Shift-JIS) 2: null
104 | null | データは32Byteで構成される. I8=int8, I6=int16, I2=int32, F=float, D=double, S=string(Shift-JIS) 2: null
105 | null | データは32Byteで構成される. I8=int8, I6=int16, I2=int32, F=float, D=double, S=string(Shift-JIS) 2: null
106 | null | データは32Byteで構成される. I8=int8, I6=int16, I2=int32, F=float, D=double, S=string(Shift-JIS) 2: null
107 | null | データは32Byteで構成される. I8=int8, I6=int16, I2=int32, F=float, D=double, S=string(Shift-JIS) 2: null
108 | null | データは32Byteで構成される. I8=int8, I6=int16, I2=int32, F=float, D=double, S=string(Shift-JIS) 2: null
109 | null | データは32Byteで構成される. I8=int8, I6=int16, I2=int32, F=float, D=double, S=string(Shift-JIS) 2: null
110 | null | データは32Byteで構成される. I8=int8, I6=int16, I2=int32, F=float, D=double, S=string(Shift-JIS) 2: null
111 | null | データは32Byteで構成される. I8=int8, I6=int16, I2=int32, F=float, D=double, S=string(Shift-JIS) 2: null
112 | null | データは32Byteで構成される. I8=int8, I6=int16, I2=int32, F=float, D=double, S=string(Shift-JIS) 2: null
113 | null | データは32Byteで構成される. I8=int8, I6=int16, I2=int32, F=float, D=double, S=string(Shift-JIS) 2: null
114 | null | データは32Byteで構成される. I8=int8, I6=int16, I2=int32, F=float, D=double, S=string(Shift-JIS) 2: null
115 | null | データは32Byteで構成される. I8=int8, I6=int16, I2=int32, F=float, D=double, S=string(Shift-JIS) 2: null
116 | null | データは32Byteで構成される. I8=int8, I6=int16, I2=int32, F=float, D=double, S=string(Shift-JIS) 2: null
117 | null | データは32Byteで構成される. I8=int8, I6=int16, I2=int32, F=float, D=double, S=string(Shift-JIS) 2: null
118 | null | データは32Byteで構成される. I8=int8, I6=int16, I2=int32, F=float, D=double, S=string(Shift-JIS) 2: null
119 | null | データは32Byteで構成される. I8=int8, I6=int16, I2=int32, F=float, D=double, S=string(Shift-JIS) 2: null
120 | null | データは32Byteで構成される. I8=int8, I6=int16, I2=int32, F=float, D=double, S=string(Shift-JIS) 2: null
121 | null | データは32Byteで構成される. I8=int8, I6=int16, I2=int32, F=float, D=double, S=string(Shift-JIS) 2: null
122 | null | データは32Byteで構成される. I8=int8, I6=int16, I2=int32, F=float, D=double, S=string(Shift-JIS) 2: null
123 | null | データは32Byteで構成される. I8=int8, I6=int16, I2=int32, F=float, D=double, S=string(Shift-JIS) 2: null
124 | null | データは32Byteで構成される. I8=int8, I6=int16, I2=int32, F=float, D=double, S=string(Shift-JIS) 2: null
125 | null | データは32Byteで構成される. I8=int8, I6=int16, I2=int32, F=float, D=double, S=string(Shift-JIS) 2: null
126 | null | データは32Byteで構成される. I8=int8, I6=int16, I2=int32, F=float, D=double, S=string(Shift-JIS) 2: null
127 | null | データは32Byteで構成される. I8=int8, I6=int16, I2=int32, F=float, D=double, S=string(Shift-JIS) 2: null
128
129
130
131
132
133
134
135
136
137
138
139
140
141
142
143
144
145
146
147
148
149
150
151
152
153
154
155
156
157
158
159

## 補足
KeyInfo | 押下でT
ByteNum
6 | ATS_KEY_S
7 | ATS_KEY_A1
8 | ATS_KEY_A2
9 | ATS_KEY_B1
10 | ATS_KEY_B2
11 | ATS_KEY_C1
12 | ATS_KEY_C2
13 | ATS_KEY_D
14 | ATS_KEY_E
15 | ATS_KEY_F
16 | ATS_KEY_G
17 | ATS_KEY_H
18 | ATS_KEY_I
19 | ATS_KEY_J
20 | ATS_KEY_K
21 | ATS_KEY_L